## Bar Ends Project
Originali
Peso totale [g] | 123
Peso Bar end [g] | 77
Peso boccola [g] | 19
Peso tamponi [g] | 15
Peso M6x60 [g] | 12
D Bar End [mm] | 30 |  |  |  |  | Tampone
h Bar End [mm] | 17 |  |  |  |  | Boccola
Puig Corto |  |  |  |  | Pesi Specifici: | [Kg/dm3]
Peso Terminale [g] | 33 |  |  |  | acciaio comune | 7.8 - 7.9
D [mm] | 31 |  |  |  | acciaio inox | 7.48 - 8
d [mm] | 7 |  |  |  | acciaio laminato | 7.85
h [mm] | 20 |  |  |  | alluminio laminato | 2.70 - 2.75
g Lega Al [Kg/dm3] | 2.5 |  |  |  | alluminio fuso | 2.56 - 2.64
Volume [mm3] | 14325.6625 |  |  |  | alpacca | 8.4 - 8.9
Peso [g] | 35.8142 |  |  |  | argentana | 8.4 - 8.9
[5 empty] | argento | 10.49
Puig Lungo |  |  |  |  | berillio | 1.84
Peso Terminale [g] | 72 |  |  |  | bronzo (8-14% stagno) | 7.4 - 8.9
D [mm] | 31 |  |  |  | bronzo fosforoso | 8.78 - 8.92
d [mm] | 7 |  |  |  | bronzo di alluminio (3-10% Al) | 7.7 - 8.7
h [mm] | 40 |  |  |  | bronzo al piombo | 8.8 - 9.5
g Lega Al [Kg/dm3] | 2.5 |  |  |  | ferro | 7.85
Volume [mm3] | 28651.325 |  |  |  | ghisa | 6.8 - 7.8
Peso [g] | 71.6283 |  |  |  | leghe leggere a base Mg | 1.76 - 1.87
[5 empty] | leghe leggere a base Al | 2.56 - 2.8
Boccola originale |  |  |  |  | mercurio | 13.6
D [mm] | 16 |  |  |  | metallo antifrizione | 9.3 - 10.6
d [mm] | 7 |  |  |  | metallo bianco | 7.1
h [mm] | 15 |  |  |  | metallo delta | 8.6
g Acciaio [Kg/dm3] | 7.85 |  |  |  | molibdeno | 10.2
Volume [mm3] | 2438.6613 |  |  |  | nichel | 8.8
Peso [g] | 19.1435 |  |  |  | oro | 19.25
[5 empty] | ottone in getti | 8.4 - 8.7
Boccola custom |  |  |  |  | ottone laminato e trafilato | 8.43 - 8.73
D [mm] | 16 |  |  |  | piombo | 11.34
d [mm] | 6.5 |  |  |  | platino | 21.4
h [mm] | 30 |  |  |  | rame | 8.93
g Acciaio [Kg/dm3] | 7.85 |  |  |  | rame al berillio | 8.1 - 8.25
Volume [mm3] | 5036.3657 |  |  |  | stagno | 7.28
Peso [g] | 39.5355 |  |  |  | tungsteno | 19.1
[5 empty] | zinco | 7.1
| Boccola originale |  | Boccola custom |  | Viteria Puig
| [g] | D [g] | [g] | D [g] | M6x60 [g] | 14
Original Bar end | 123 | 0 | 143.5355 | 20.5355 | M6x80 [g] | 17
Puig Bar end corto | 81 | -42 | 104.5355 | -18.4645 | M6x110 [g] | 22
Puig Bar end lungo | 128 | 5 | 148.5355 | 25.5355
Valori misurati
Valori Calcolati
17
15
15
30
17
16
M6x60
15
Note on B12: Autore: Media tra base inferiore (32mm) e base superiore (30mm).
Note on B21: Autore: Media tra base inferiore (32mm) e base superiore (30mm).